## ESPNut-D1-R0.1-BoM-CSV-09042025
# | Reference | Value | Name | Footprint | Qty | DNP | MPN | MFR
1 | C1,C2 | 0.1uF |  | Capacitor_SMD:C_0402_1005Metric | 2 |  | CC0402KRX5R6BB104 | Yageo
2 | C3,C6 | 4.7uF |  | Capacitor_SMD:C_0402_1005Metric | 2 |  | CC0402MRX5R5BB475 | Yageo
3 | C4 | 470pF |  | Capacitor_SMD:C_0402_1005Metric | 1 |  | 0402N471J500LT | Walsin
4 | C5 | 2.2uF |  | Capacitor_Tantalum_SMD:CP_EIA-2012-12_Kemet-R_Pad1.30x1.05mm_HandSolder | 1 |  | TAJR225M016RNJ | KYOCERA AVX
5 | D1,D4 | RB751V40 |  | Diode_SMD:D_SOD-323_HandSoldering | 2 |  | RB751V40 | Nexperia
6 | D2 | VBUS_LED | VBUS_LED | LED_SMD:LED_0603_1608Metric | 1 |  | 19-21SURC/S530-A2/TR8 | Everlight
7 | D3 | SP0503BAHT |  | Package_TO_SOT_SMD:SOT-143 | 1 |  | SP0503BAHTG | Littelfuse
8 | D5 | ESP_PWR | ESP_PWR | LED_SMD:LED_0603_1608Metric | 1 |  | 19-217UYOC/S3112/TR8 | Everlight
9 | H1,H2,J2,J3,J4,JP1,JP2,JP3,JP4,JP5,JP6,TP1,TP2,TP3,TP4,TP5,TP6,TP7,TP8,TP9,TP10,TP11 | CTS,DCD,DSR,DTR,ESPV_SEL,ESP_BOOT,ESP_CONN,ESP_PROG,ESP_RST,ESP_VDD_SW,Mounting Hole,POW_CTRL,R232,RI,RTS,USB_PADS,VDD_CTRL_BYP | CTS,DCD,DSR,DTR,ESPV_SEL,ESP_BOOT,ESP_CONN,ESP_PROG,ESP_RST,POW_CTRL,R232,RI,RTS,USB_PADS,VDD_CTRL_BYP | CSE_Solder-Jumper:Solder-Jumper-1x2_P1.3mm_Open_Rounded_1.0x1.2mm,CSE_Solder-Jumper:Solder-Jumper-1x3_P1.3mm_Open_Rounded_1.0x1.5mm_Labels,CSE_Solderpads:Solderpad_1x4_Rectangular_Rounded_1.2x1mm_P1.5mm,Connector_PinHeader_1.27mm:PinHeader_2x03_P1.27mm_Vertical,Connector_PinHeader_2.54mm:PinHeader_1x06_P2.54mm_Vertical,MountingHole:MountingHole_2.2mm_M2_DIN965,SparkFun-Connector:TestPoint-0.75mm | 22 | YES | DNP | DNP
10 | J1 | USB_C_Receptacle_USB2.0 | USB-C | CSE_Connector_USB:USB_C_Receptacle_GCT_USB4110 | 1 |  | YTC-TC16-273A1 | Yi Yuan
11 | Q1,Q2 | BC817 |  | Package_TO_SOT_SMD:SOT-23 | 2 |  | BC817-16,215 | Nexperia
12 | Q3 | Si2302CDS |  | Package_TO_SOT_SMD:SOT-23 | 1 |  | Si2302CDS | Vishay
13 | R1,R5,R9 | 220R |  | Resistor_SMD:R_0402_1005Metric | 3 |  | RC0402FR-7D220RL | Yageo
14 | R2,R3,R8 | 5.1K |  | Resistor_SMD:R_0402_1005Metric | 3 |  | WR04X5101FTL | Walsin
15 | R4,R7 | 10K |  | Resistor_SMD:R_0402_1005Metric | 2 |  | WR04X1002FTL | Walsin
16 | SW1,SW2,SW4 | ESP_BOOT,ESP_RST,POW_CTRL | ESP_BOOT,ESP_RST,POW_CTRL | CSE_Switch_SMD:CK_SW_SPST_UK-B0273-SP25Y | 3 |  | UK-B0273-SP25Y | USAKRO
17 | SW3 | ESP_VDD_SW | ESP_VDD_SW | Button_Switch_SMD:SW_SPDT_PCM12 | 1 |  | PCM12SMTR | C&K
18 | U1 | CH340G |  | Package_SO:SOIC-16_3.9x9.9mm_P1.27mm | 1 |  | CH340G | WCH
19 | U2 | MIC5219-3.3YM5 | 3.3V | Package_TO_SOT_SMD:SOT-23-5 | 1 |  | MIC5219-3.3YM5 | Microchip
20 | Y1 | 12MHz |  | Crystal:Resonator_SMD_Murata_CSTxExxV-3Pin_3.0x1.1mm | 1 |  | CSTNE12M0G52Z000R0 | Murata